## Full 1
RTP240 | m |  | Llibreria d'escaiola.
Prestatgeria d'escaiola, de 4x20x120 cm, model 20 "EL ALTERÓN", per a formació de llibreria, rebuda amb cola per a escaiola. Inclús accessoris de fixació.
Codi |  | Unitat |  | Descripció | Rendiment | Preu unitari | Import
1 |  |  |  | Materials
mt12rea170ja |  | m |  | Prestatgeria d'escaiola, de 4x20x120 cm, model 20 "EL ALTERÓN", per a formació de llibreria. | 1.05 | 4.3 | 4.52
mt09eyc030 |  | kg |  | Cola per a escaiola. | 0.14 | 0.35 | 0.05
[5 empty] | Subtotal materials: |  | 4.57
2 |  |  |  | Mà d'obra
mo035 |  | h |  | Oficial 1ª escaiolista. | 0.185 | 27.5 | 5.09
[5 empty] | Subtotal mà d'obra: |  | 5.09
3 |  |  |  | Costos directes complementaris
|  | % |  | Costos directes complementaris | 2 | 9.66 | 0.19
Cost de manteniment decennal: 2,07€ en els primers 10 anys. |  |  |  |  | Costos directes (1+2+3): |  | 9.85