## Full 1
RTP260 | U | Arc d'escaiola.
Arc d'escaiola, de 50x6,5x100 cm, model Nº 1 "EL ALTERÓN", per adossar a paret o a pilastra, rebut amb cola per a escaiola. Inclús accessoris de fixació.
Codi |  | Unitat | Descripció | Rendiment | Preu unitari | Import
1 |  |  | Materials
mt12rea220rh |  | U | Arc d'escaiola, de 50x6,5x100 cm, model Nº 1 "EL ALTERÓN", per adossar a paret o a pilastra. | 1.05 | 23.92 | 25.12
mt09eyc030 |  | kg | Cola per a escaiola. | 0.29 | 0.35 | 0.1
|  |  |  | Subtotal materials: |  | 25.22
2 |  |  | Mà d'obra
mo035 |  | h | Oficial 1ª escaiolista. | 0.265 | 27.5 | 7.29
|  |  |  | Subtotal mà d'obra: |  | 7.29
3 |  |  | Costos directes complementaris
|  | % | Costos directes complementaris | 2 | 32.51 | 0.65
Cost de manteniment decennal: 6,96€ en els primers 10 anys. |  |  |  | Costos directes (1+2+3): |  | 33.16