## Full 1
RTP300 | U | Mènsula d'escaiola.
Mènsula d'escaiola, de 23,7x15x49,8 cm, model Nº 1 "EL ALTERÓN", per adossar a paret o a pilastra, rebuda amb cola per a escaiola. Inclús accessoris de fixació.
Codi |  | Unitat | Descripció | Rendiment | Preu unitari | Import
1 |  |  | Materials
mt12rea260bbl |  | U | Mènsula d'escaiola, de 23,7x15x49,8 cm, model Nº 1 "EL ALTERÓN", per adossar a paret o a pilastra. | 1.05 | 6.58 | 6.91
mt09eyc030 |  | kg | Cola per a escaiola. | 0.08 | 0.35 | 0.03
|  |  |  | Subtotal materials: |  | 6.94
2 |  |  | Mà d'obra
mo035 |  | h | Oficial 1ª escaiolista. | 0.185 | 27.5 | 5.09
|  |  |  | Subtotal mà d'obra: |  | 5.09
3 |  |  | Costos directes complementaris
|  | % | Costos directes complementaris | 2 | 12.03 | 0.24
Cost de manteniment decennal: 2,58€ en els primers 10 anys. |  |  |  | Costos directes (1+2+3): |  | 12.27